## Actual
Actual data
CR (bar) | Fuel Blends | BP (kw) | BTE (%) | SFC (kg/kw-h) | NOx (ppm) | Smoke (%) | HC (ppm) | CO (%)
16 | Diesel | 1.5 | 12.11 | 0.612 | 130.8 | 2.8 | 35 | 0.061
|  | 3.16 | 20.4 | 0.446 | 436.2 | 7.4 | 46 | 0.055
|  | 4.7 | 24.26 | 0.389 | 769.8 | 19.6 | 66 | 0.063 | Input Parameters | Output parameters
|  | 6.3 | 28.36 | 0.326 | 1035 | 33.7 | 77 | 0.096 | Fuel Blends | BTE, SFC,NOx, Smoke, HC & CO
| B20 | 1.5 | 10.7389 | 0.78249 | 139.2 | 2.1 | 30 | 0.05
|  | 3.16 | 17.0932 | 0.47893 | 489.6 | 5.4 | 36 | 0.04 | Lbrake Power (BP) (Kw)
|  | 4.7 | 20.937 | 0.39381 | 807 | 18.8 | 50 | 0.057
|  | 6.3 | 23.0529 | 0.38193 | 1092 | 31.1 | 62 | 0.07
| B20+CaO50 | 1.5 | 11.1863 | 0.80205 | 145.2 | 2 | 26 | 0.048
|  | 3.16 | 17.6743 | 0.50763 | 549.6 | 4.3 | 35 | 0.038 | Compression Ratio (CR)
|  | 4.7 | 22.7827 | 0.39381 | 831 | 18.1 | 45 | 0.052
|  | 6.3 | 23.6658 | 0.36374 | 1146 | 29.02 | 58 | 0.067
| B20+CaO75 | 1.5 | 11.4091 | 0.78249 | 151.2 | 1.6 | 24 | 0.046
|  | 3.16 | 18.6404 | 0.46148 | 634.8 | 4.1 | 32 | 0.036
|  | 4.7 | 22.6697 | 0.40956 | 976.8 | 15.9 | 42 | 0.05 | Requirements:- 1. Performance graph 2. Emissions graph 3. Heat Map graph 4. Prediction Value (Excel) 5. Programme Code
|  | 6.3 | 24.3747 | 0.36374 | 1248.6 | 28.2 | 54 | 0.062
| B20+CaO100 | 1.5 | 13.4374 | 0.61293 | 163.2 | 1.2 | 23 | 0.043
|  | 3.16 | 21.3934 | 0.44791 | 672 | 3.8 | 30 | 0.031
|  | 4.7 | 24.852 | 0.36568 | 1078.8 | 14 | 39 | 0.048
|  | 6.3 | 28.6044 | 0.31811 | 1368.6 | 26.2 | 57 | 0.06
| B20+MgO50 | 1.5 | 11.8049 | 0.72914 | 138 | 2.1 | 26 | 0.046
|  | 3.16 | 20.0309 | 0.44791 | 567 | 4.3 | 38 | 0.033
|  | 4.7 | 24.5352 | 0.36568 | 852 | 14.9 | 43 | 0.05
|  | 6.3 | 25.8403 | 0.34721 | 1272 | 29.2 | 49 | 0.063
| B20+MgO75 | 1.5 | 12.8743 | 0.72914 | 145.2 | 1.5 | 24 | 0.044
|  | 3.16 | 20.5178 | 0.44791 | 667.2 | 3.8 | 33 | 0.03
|  | 4.7 | 24.9742 | 0.36568 | 1032 | 14.6 | 40 | 0.048
|  | 6.3 | 26.9477 | 0.33211 | 1332 | 28.2 | 46 | 0.06
| B20+MgO100 | 1.5 | 13.2439 | 0.62914 | 175.2 | 1.1 | 22 | 0.041
|  | 3.16 | 21.9811 | 0.43511 | 828 | 3.2 | 31 | 0.027
|  | 4.7 | 25.2416 | 0.37922 | 1146 | 13 | 38 | 0.046
|  | 6.3 | 29.3496 | 0.31227 | 1452 | 25.1 | 43 | 0.058
21 | Diesel | 1.5 | 12.04 | 0.586 | 154.8 | 5.6 | 40 | 0.054
|  | 3.16 | 21.2 | 0.442 | 496.2 | 14.8 | 56 | 0.046
|  | 4.7 | 25.26 | 0.326 | 793.8 | 37.2 | 78 | 0.056
|  | 6.3 | 27.68 | 0.286 | 1092 | 64 | 92 | 0.088
| B20 | 1.5 | 11.8 | 0.762 | 169.2 | 4.2 | 37 | 0.042
|  | 3.16 | 18.2 | 0.458 | 552 | 12.8 | 48 | 0.032
|  | 4.7 | 23.48 | 0.368 | 891 | 27.6 | 64 | 0.05
|  | 6.3 | 25.12 | 0.361 | 1188 | 46.2 | 72 | 0.067
| B20+CaO50 | 1.5 | 12.0253 | 0.74609 | 157.2 | 4.3 | 33 | 0.04
|  | 3.16 | 20.0309 | 0.44791 | 609.6 | 11.6 | 39 | 0.03
|  | 4.7 | 24.5352 | 0.36568 | 912 | 22.4 | 53 | 0.042
|  | 6.3 | 25.8403 | 0.34721 | 1272 | 38.7 | 62 | 0.062
| B20+CaO75 | 1.5 | 12.9954 | 0.73609 | 163.2 | 3.2 | 31 | 0.038
|  | 3.16 | 20.3934 | 0.42148 | 726 | 11.6 | 36 | 0.025
|  | 4.7 | 23.6002 | 0.35922 | 1092 | 17 | 48 | 0.038
|  | 6.3 | 25.7761 | 0.33721 | 1356 | 36.6 | 54 | 0.053
| B20+CaO100 | 1.5 | 13.2439 | 0.68914 | 181.2 | 2.8 | 29 | 0.032
|  | 3.16 | 21.8054 | 0.40076 | 852 | 10.2 | 33 | 0.02
|  | 4.7 | 25.4136 | 0.33568 | 1206 | 15.2 | 42 | 0.036
|  | 6.3 | 27.8809 | 0.30211 | 1512 | 28.8 | 51 | 0.042
| B20+MgO50 | 1.5 | 12.9664 | 0.72914 | 151.2 | 3.8 | 31 | 0.042
|  | 3.16 | 20.0528 | 0.43511 | 687 | 11.6 | 39 | 0.034
|  | 4.7 | 23.0082 | 0.35922 | 978 | 18.2 | 49 | 0.04
|  | 6.3 | 26.2717 | 0.33211 | 1392 | 29.2 | 59 | 0.058
| B20+MgO75 | 1.5 | 13.6088 | 0.71293 | 175.2 | 3 | 29 | 0.036
|  | 3.16 | 21.0043 | 0.41511 | 847.2 | 10.5 | 34 | 0.021
|  | 4.7 | 23.8026 | 0.34568 | 1209 | 16.2 | 44 | 0.034
|  | 6.3 | 28.2082 | 0.31211 | 1587 | 28.1 | 51 | 0.048
| B20+MgO100 | 1.5 | 14.2087 | 0.62914 | 192.6 | 2.1 | 26 | 0.03
|  | 3.16 | 22.3859 | 0.39791 | 912 | 8.4 | 30 | 0.016
|  | 4.7 | 25.8972 | 0.31922 | 1335.6 | 14.1 | 40 | 0.027
|  | 6.3 | 29.145 | 0.27211 | 1704 | 26.2 | 48 | 0.038